## MPD-1616 (170821)
MPD-1616 (2017.08.21)
N0. | Parts Spec. | 수량 | Reference
1 | PCB(96*112*1.6T) | 1 | 예상단가임
2 | 2EDGV-5.08-08P | 1 | CN1
3 | 2EDGKD-5.08-08P | 1 | CN1
4 | MOLEX35313-02 | 1 | CN2
5 | MOLEX5267-04 | 1 | CN3
6 | MOLEX35313-05 | 2 | CN4,5
7 | SMD E/C 50V 100uF | 1 | C17
8 | SMD E/C 16V 470uF | 1 | C16
9 | SMD C/C 250V 104 (3216) | 2 | C14,15
10 | SMD C/C 104 (1608) | 12 | C1~8,11,13,18,19
11 | SMD C/C 18pF (1608) | 2 | C9,10
12 | SMD C/C 1uF (1608) | 1 | C2
13 | SMD C/C 4.7nF (1608) | 1 | C20
14 | SMD Diode #S3G-13-F | 1 | D1
15 | SMD Diode #SK36B | 1 | D2
16 | SMD NUP2105L | 1 | D3
17 | JUMPER A2-40PA-2DSA (1*5) | 1 | J1
18 | DOT LED #SDM5169URUG | 1 | LED1 삼광반도체
19 | 929974-31 | 4 | LED1
20 | SMD LED RED (1608) | 5 | LED4~8
21 | SMD LED GREEN (1608) | 4 | LED2,3,9,10
22 | COIL 3A 100uH | 1 | L1
23 | L-FILTER 2A | 1 | L2
24 | SMD MMBT4401 | 1 | Q17
25 | Chip Array Resister #RCA03-4D (103) | 1 | RN1
26 | CHip Resister 1 K (2012) | 16 | R1~14,17,24
27 | " 47 ohm (3216) | 16 | R15,18,20,22,25,27,29,31,33,36,38,40,43,45,48,50
28 | " 36 ohm (5025) | 16 | R16,19,21,23,26,28,30,32,34,37,39,41,44,46,49,51
29 | " 60.4 ohm (3216) | 2 | R97,98
30 | " 2 K (1608) | 14 | R65,67,69,71,73,75,78,80,82,84,86,88,90,91
31 | " 1 K (1608) | 3 | R93,95,96
32 | " 10 K (1608) | 8 | R77,79,81,83,85,87,89,94
33 | " 10 K (3216) | 7 | R66,68,70,72,74,76
34 | SMD S/W CWS-0403MB | 1 | SW1
35 | DIP SLIDE S/W SS-2235 | 1 | SW2
36 | TNR 10D 470K | 3 | TNR1~3
37 | SMD 74HC595 | 4 | U1,2,5,6
38 | SMD ULN2803A | 4 | U3,4,7,8
39 | DIP LM2576-005 | 1 | U17
40 | 방열판(23*20*tab*pin) | 1 | U17
41 | SMD ATA6561-GAQW | 1 | U18 PROCHILD
42 | SMD KPC354NT | 7 | U9~15
43 | SMD FDS4935A | 8 | U20~27
44 | SMD NUC131SC2AE | 1 | U16
45 | SMD X-tal14.7456MHz | 1 | Y1
46