## MPD-1616
Bill of Material
Model No. : MPD-1616
PCB DOT
No | Description | Specification | Q'ty | U/price | Total | Supplier | Remarks | Ref. No.
Electrical parts
| PCB DOT | 96 x 96 x 1.6t, Green | 1 | 0 | 0
1 | Cap Ceramic SMD | (1608) 104 | 8 | 0 | 0 |  |  | C1 | C2 | C3 | C4 | C5 | C6 | C7 | C8
2 | Cap Electrolytic SMD | 16v 470uF | 1 | 0 | 0 | bar: C1
3 | DOT LED | SDM5169URUG | 1 | 0 | 0 | 삼광반도체 |  | C1: LED1
4 | IC SMD | 74HC595 | 4 | 0 | 0 |  |  | C1: U1; C2: U2; C3: U5; C4: U6
5 | IC SMD | FDS4935A | 8 | 0 | 0 |  |  | U9 | U10 | U11 | U12 | U13 | U14 | U15 | U16
6 | IC SMD | ULN2803A | 4 | 0 | 0 |  |  | U9: U3; U10: U4; U11: U7; U12: U8
7 | Jumper socket | 929974-31 | 4 | 0 | 0 |  | LED1
8 | Jumper socket | 929975-3 (2*3) | 1 | 0 | 0 | bar: U9
9 | Jumper socket | 929975-5 (2*5) | 1 | 0 | 0 | bar: U9
10 | Jumper socket | 929975-8 (2*8) | 1 | 0 | 0 | bar: U9
11 | Resistor SMD | (2012) 1K ohm | 16 | 0 | 0 |  |  | R1 | R4 | R13 | R16 | R21 | R22 | R23 | R24 | R25 | R26 | R27 | R30 | R39 | R42 | R47 | R48
12 | Resistor SMD | (3216) 47 ohm | 16 | 0 | 0 |  |  | R28 | R29 | R31 | R32 | R33 | R34 | R35 | R36 | R37 | R38 | R40 | R41 | R43 | R44 | R45 | R46
13 | Resistor SMD | (3216) 20 ohm | 16 | 0 | 0 |  |  | R2 | R3 | R5 | R6 | R7 | R8 | R9 | R10 | R11 | R12 | R14 | R15 | R17 | R18 | R19 | R20
14
0
PCB MAIN
No | Description | Specification | Q'ty | U/price | Total | Supplier | Remarks | R28 R2: Ref. No.
Electrical parts
| PCB MAIN | 96 x 114 x 1.6t, Green | 1 | 0 | 0
1 | Cap Ceramic SMD | (1608) 104 | 4 | 0 | 0 |  |  | R28 R2: C5; R29 R3: C6; R31 R5: C10; R32 R6: C12
2 | Cap Ceramic SMD | (1608) 18pF | 2 | 0 | 0 | bar: R28 R2 to R29 R3
3 | Cap Ceramic SMD | (1608) 1uF | 1 | 0 | 0 |  |  | R28 R2: C11
4 | Cap Ceramic SMD | (3216) 250v 104 | 2 | 0 | 0 | bar: R28 R2 to R29 R3
5 | Cap Electrolytic SMD | 16v 470uF | 2 | 0 | 0 |  |  | R28 R2: C3; R29 R3: C13
6 | Cap Electrolytic SMD | 50v 100uF | 1 | 0 | 0 | bar: R28 R2
7 | Coil SMD | 1.8A 100uH #DSC 1070U-101uH | 1 | 0 | 0 | bar: R28 R2
8 | Coil Filter | L-FILTER (2A) | 1 | 0 | 0 | bar: R28 R2
9 | Terminal Block | 2EDGKD-5.08-08P | 1 | 0 | 0 |  |  | R28 R2: CN4
10 | Connector | 2EDGRC-5.08-08P | 1 | 0 | 0 |  |  | R28 R2: CN4
11 | Connector | MOLEX 35313-02 | 1 | 0 | 0 |  |  | R28 R2: CN3
12 | Connector | LAB 1143-05 | 1 | 0 | 0 |  |  | R28 R2: CN2
13 | Connector | MOLEX 53258-02 | 1 | 0 | 0 |  |  | R28 R2: CN1
14 | Diode SMD | S3M | 1 | 0 | 0 | bar: R28 R2
15 | Diode SMD | SS34 (SMB) | 1 | 0 | 0 | bar: R28 R2
16 | IC SMD | LM2576D2T-5 | 1 | 0 | 0 | bar: R28 R2
17 | IC SMD | ATA6561-GAQW | 1 | 0 | 0 | bar: R28 R2
18 | IC SMD | KPC354NT | 8 | 0 | 0 |  |  | U3 | U4 | U5 | U6 | U7 | U8 | U9 | U11
19 | IC SMD | NUC131SC2AE | 1 | 0 | 0 |  |  | U2 U3: U10
20 | Jumper Pin | A1-80PA-2.54DSA (2*3) | 1 | 0 | 0 | bar: U2 U3
21 | Jumper Pin | A1-80PA-2.54DSA (2*5) | 1 | 0 | 0 | bar: U2 U3
22 | Jumper Pin | A1-80PA-2.54DSA (2*8) | 1 | 0 | 0 | bar: U2 U3
23 | Jumper Pin | A2-40PA-2DSA (1*5) | 1 | 0 | 0 | bar: U2 U3
24 | Jumper Pin | A2-40PA-2.54DSA (1*2) | 1 | 0 | 0 | bar: U2 U3
25 | Jumper Pin | A2-40PA-2.54DSA (1*3) | 1 | 0 | 0 |  | 점퍼 캡 | U2 U3: SW1
26 | LED SMD | (1608) GRN | 2 | 0 | 0 |  |  | U2 U3: LED8; U2 U4: LED9
27 | LED SMD | (1608) RED | 8 | 0 | 0 |  |  | LED1 | LED2 | LED3 | LED4 | LED5 | LED6 | LED7 | LED10
28 | Resistor SMD | (1608) 10K ohm | 9 | 0 | 0 |  |  | R16 | R18 | R20 | R22 | R24 | R26 | R28 | R34 | R37
29 | Resistor SMD | (1608) 1K ohm | 3 | 0 | 0 |  |  | LED8 LED1 R16: R3; LED9 LED2 R18: R32; LED9 LED3 R20: R33
30 | Resistor SMD | (1608) 2K ohm | 16 | 0 | 0 |  |  | R4 | R6 | R8 | R10 | R12 | R14 | R17 | R19 | R21 | R23 | R25 | R27 | R29 | R30 | R36 | R38
31 | Resistor SMD | (3216) 10K ohm | 8 | 0 | 0 |  |  | R5 | R7 | R9 | R11 | R13 | R15 | R31 | R35
32 | Resistor SMD | (3216) 60.4 ohm | 2 | 0 | 0 | bar: R3 R4 R5 to R32 R6 R7
33 | Resistor Array SMD | RCA03-4D (103) | 1 | 0 | 0 |  |  | R3 R4 R5: RN1
34 | Switch SMD | CWS-0403MB | 1 | 0 | 0 |  |  | R3 R4 R5: SW2
35 | TNR | 10D470K | 3 | 0 | 0 |  |  | R3 R4 R5: TNR1; R32 R6 R7: TNR2; R33 R8 R9: TNR3
36 | Transistor SMD | MMBT4401 | 1 | 0 | 0 | bar: R3 R4 R5
37 | TVS SMD | NUP2105L | 1 | 0 | 0 | bar: R3 R4 R5
38 | X-tal SMD | 14.7456MHz | 1 | 0 | 0 | bar: R3 R4 R5
0

## Sheet1
Item | Quantity | Reference | Part
1 | 8 | C1,C2,C3,C4,C5,C6,C7,C8 | 104 | 8 |  | C1 | C2 | C3 | C4 | C5 | C6 | C7 | C8
2 | 1 | C9 | 16V/470uF | 1 | bar: C1
3 | 1 | J1 | CON16A | 1 | bar: C1
4 | 1 | J2 | CON6A | 1 | bar: C1
5 | 1 | J3 | CON10A | 1 | bar: C1
6 | 1 | LED1 | SDM5169 | 1 |  | C1: LED1
7 | 16 | R1,R4,R13,R16,R21,R22, | 1K(2012) | 16 | R1,R4,R13,R16,R21,R22,R23,R24,R25,R26,R27,R30,R39,R42,R47,R48 | R1 | R4 | R13 | R16 | R21 | R22 | R23 | R24 | R25 | R26 | R27 | R30 | R39 | R42 | R47 | R48
R23,R24,R25,R26,R27,R30,
R39,R42,R47,R48
8 | 16 | R2,R3,R5,R6,R7,R8,R9,R10, | 20(5025) | 16 | R2,R3,R5,R6,R7,R8,R9,R10,R11,R12,R14,R15,R17,R18,R19,R20 | R2 | R3 | R5 | R6 | R7 | R8 | R9 | R10 | R11 | R12 | R14 | R15 | R17 | R18 | R19 | R20
R11,R12,R14,R15,R17,R18,
R19,R20
9 | 16 | R28,R29,R31,R32,R33,R34, | 47(3216) | 16 | R28,R29,R31,R32,R33,R34,R35,R36,R37,R38,R40,R41,R43,R44,R45,R46 | R28 | R29 | R31 | R32 | R33 | R34 | R35 | R36 | R37 | R38 | R40 | R41 | R43 | R44 | R45 | R46
R35,R36,R37,R38,R40,R41,
R43,R44,R45,R46
10 | 4 | U1,U2,U5,U6 | 74HC595 | 4 |  | R28: U1; R29: U2; R31: U5; R32: U6
11 | 4 | U3,U4,U7,U8 | ULN2803 | 4 |  | R28: U3; R29: U4; R31: U7; R32: U8
12 | 8 | U9,U10,U11,U12,U13,U14, | FDS4935A(SO8) | 8 | U9,U10,U11,U12,U13,U14,U15,U16 | U9 | U10 | U11 | U12 | U13 | U14 | U15 | U16
U15,U16